## DIC valve H-Bridge Board v 4.1.
Project:
| Circuit: | DIC valve H-Bridge Board v 4.1.1
| Date: |  | Monday, June 20, 2016 - 1:01 PM
| Ref Des | Num.Used | Type | Value | Precision | TempCo | WVDC | Package | Manufacturer | MPN | Digi-key PN
| C100 | 1 |  | 1000uF |  |  | 35V | C12.5MMD5MMP | Panasonic | EEU-FR1V102B | P15382TB-ND
| C102,C104,C106 | 3 |  | 100uF |  |  | 25 | EIA-CE | Kemet | T491X107K025AT | 399-8410-1-ND
| C3,C8,C13 | 3 |  | 0.22uF |  | X7R | 25 | 805 | Kemet | C0805C224K5RACTU | 399-3491-1-ND
| C30 | 1 |  | 10uF |  | X5R | 16 | 1206/0805 | Murata | GRM21BR61E106KA73L | 490-5523-1-ND
| C31,C32,C33,C34,C101,C103,C105,C107 | 8 |  | 0.1uF |  | X7R | 50 | 805 | Kemet | C0805C104J5RACTU | 399-1171-1-ND
| C4,C9,C14 | 3 |  | 0.01uF |  | X7R | 50 | 805 | Kemet | C0805C103K5RACTU | 399-1158-1-ND
| C5,C10,C15 | 3 |  | 0.056uF |  | X7R | 25 | 805 | AVX Corporation | 08055C563KAT2A | 478-1392-1-ND
1 | D1,D2,D3,D4,D5,D6 | 6 | B120DICT |  |  |  |  | SMA | Vishay | B120-E3/61T | B120-E3/61TGICT-ND
1 | D100 | 1 | DFLS240-7 |  |  |  |  | POWERDI123 | Diodes Inc. | DFLS240L-7 | DFLS240LDICT-ND
1 | J1,J2,J3,J4,J5,J6,Power | 7 | 43045-0202 |  |  |  |  | 43045-0202 | Molex | 430450202 | WM1819-ND
1 | J7,J8,J9 | 3 | 43045-0602 |  |  |  |  | 43045-0602 | Molex | 430450602 | WM1821-ND
| R1,R3,R5 | 3 |  | 100R | 1% |  |  | 1206/0805 | Yageo | RC1206FR-07100RL | 311-100FRCT-ND
| R2,R4,R6 | 3 |  | 100k | 1% |  |  | 805 | Yageo | RC0805FR-07100K | 311-100KCRCT-ND
1 | RN1,RN2,RN3 | 3 | CTS 742 | 10k |  |  |  | CTS742/8 | CTS | 742C083103JP | 742C083103JPCT-ND
1 | U1,U2,U3 | 3 | L6205 |  |  |  |  | SO20W | STMicroelectronics | L6205D013TR | 497-3998-1-ND
1 | U30 | 1 | TPS71533DCKR |  |  |  |  | SC70-5 | Texas Instruments | TPS71533DCKR | 296-12008-1-ND
1 | U4,U5 | 2 | 74HC4050PW |  |  |  |  | TSSOP16 | Texas Instruments | CD74HC4050PWR | 296-9215-1-ND